## Услуги
Услуги и виды работ
направление | виды работ (услуги) | Оборудование | кол-во | Небольшое описание |  |  | Цены от
Раскрой | пробивка металла | Пробивной прес Amada Vipros 358k 30т | 4 шт | Рабочая зона 2535х1280 мм | Максимальная толщина обработки 4 мм | Максимальные размеры детали 2500х1250 мм | от 5 руб п/п
|  | описание пробивка металла | Координатно-пробивной пресс – оборудование для обработки листового металла путём пробивки и штамповки листа.Координатно-пробивной пресса широко применяется при производстве корпусных деталей, панелей, кронштейнов и т.д. Металлообработка на координатно-пробивном прессе обходится дешевле лазерной резки и даёт возможность комбинировать формовку, нанесение простых и сложных отверстий.
| резка металла | Лазерный комплекс Amada 4Квт | 2 шт | Максимальные габариты резки 3000x1500 | Мощность 4 kw | Лазеры CO2 | от 7 руб п/п
|  | описание Резка(лазером) металла | Лазерная резка — технология резки и раскроя материалов, использующая лазеро бычно применяемая на промышленных производственных линиях. Технология лазерной резки металла заключается в том, что на поверхности изделия концентрируется лазерный луч, диаметр которого десятые доли миллиметра. Трудоемкость и цена лазерной резки металла позволяет снизить себестоимость деталей со сложной конфигурацией обеспечивая высокое качество.
| гидроабразивная резка | Станок гидроабразивной резки RoboJet G2040 | 1 шт | Рабочая зона 4000х2000 мм | насос высокого давления - 3500 атм | Максимальная толщина раскраиваемых материалов 150 мм. | от 95 руб п/п
|  | описание Резка (водой) металла | Гидроабразивная резка может применяться практически в любых случаях. Она с успехом заменяет механическую обработку, используется вместо лазерной резки там, где есть опасность отражения поверхности или перегрева зоны реза. Преимущества гидроабразивной: Отсутствие температурных деформаций.Возможность работы с различными материалами (сталь, алюминий, медь, латунь, титан ,резина, пластик, силикон, оргстекло, дерево, различными полимерными, композитными материалами и т.д. Отсутствует необходимость дополнительной обработки.
Гибка | гибка металла | Листогибочный пресс Amada HFP 130 т | 4 шт | Усилие пресса 130 тонн | Максимальная длина гибки 3100 мм | Точность гибки ±0,2 | от 4 руб за гиб
|  | Листогибочный пресс Amada HFE 80-25 80 т | 1 шт | Усилие пресса 80 тонн | Максимальная длина гибки 2500 мм | Точность гибки ±0,2 | от 4 руб за гиб
|  | Листогибочный пресс Boschert Profi 28CNC 28т | 2 шт | Усилие пресса 28 тонн | Максимальная длина гибки 1000 мм | Точность гибки ±0,2 | от 4 руб за гиб
|  | описание гибка металла | Гибка металла один из самых известных способов обработки металлического листа. Гибка помогает листу, заготовке обрести форму любого профиля, детали. Сам процесс происходит посредством сжатия внутренних и растяжения наружных слоев металлического листа структура металла не нарушается, конструкция остается высокопрочной.
Запрессовка метизов | установка метизов с помощью пресса | Установка запрессовки метизов Haeger | 3 шт | Запрессовка всех видов запрессовываемого крепежа (шпильки, втулки, гайки, стойки и тп.) | Запрессовываемые шпильки до М8Запрессовываемые гайки до М10Самопроникающие заклепки SPR до 6мм.Самопробивные заклепки KERB-KONUSTUK-rivet до 4ммСтандартные заклепки (полнотелые,пустотелые, полу-пустотелые) до 8ммКлинч-соединение (пуклевка) общийскрепляемый пакет до 5мм |  | от 100 руб
|  | описание запрессовка метизов | Запрессовка крепежа и метизов - это современный способ установить более надежное соединение для различных конструкций. Запрессовка является технологией, которая позволяет получать более качественное соединение в отличие от разъемного крепежа. Она производится путем вдавливания установочной части в подготовленную часть листового металла. Преимущества: Простота установки. Низкая цена. Эстетичный внешний вид.
приварка метизов | установка метизов с помощью пресса | Установка конденсаторной приварки Soyer KTS 2550 CNC | 1 шт | Рабочая зона 2500х1400 мм |  | Рaбoчaя тoчнocть: +/- 0,2 мм | от 100 руб
|  | Установка конденсаторной приварки Teylor | 1 шт | Рабочая зона 2500х1400 мм |  | Рaбoчaя тoчнocть: +/- 0,2 мм | от 100 руб
|  | описание процесса приварки метизов | Полностью автоматизированная система для приварки шпилек путём ударно-конденсаторной сварки. Ударно-конденсаторная сварка - это приварка крепежа.Метод приварки крепежа при помощи ударно-конденсаторной сварки (УКС) используется в случаях, когда с лицевой стороны изделия не должно быть видно метизов. Материал заготовок может быть из нержавеющей стали, никелерованной, омеднёной стали, латуни алюминия, черного металла и т.д. Скорости сварки до 60 шпилек в минуту. Машины обеспечивают высокий уровень точности и позволяют производить сварку нескольких компонентов одновременно.
порошковая окраска | Конвейерная линия с ручным нанесением порошковой краски | Линия подготовки и порошковой окраски металлических изделий №1 (основная) | 1 шт | 5-фазная подготовка поверхности с применением новейшего конверсивного бесфосфатного покрытия Bonderite NT-1. Данная система обеспечивает отличную адгезию, корозионную устойчивость и долговечность покрытия | Габариты деталей 1800Х1000Х300 |  | от 100 руб 1 м/кв
| Конвейерная линия с ручным нанесением порошковой краски | Линия порошковой окраски металлических изделий №2 (вспомогательная) | 1 шт | 5-фазная подготовка поверхности с применением новейшего конверсивного бесфосфатного покрытия Bonderite NT-1. Данная система обеспечивает отличную адгезию, корозионную устойчивость и долговечность покрытия | Габариты деталей 1800Х800Х300 |  | от 100 руб 1 м/кв
| линия с ручным нанесением порошковой краски | Линия подготовки и порошковой окраски металлических изделий №3 (низ) | 1 шт | Участок покраски кольцевого типа | Габариты деталей 3000Х2000Х800 |  | от 80 руб 1 м/кв
|  | описание порошковой окраски. | Напыление порошковой краской - это наиболее применяемая на сегодняшний день технология нанесения цветного декоративно-защитного покрытия на металлическую поверхность. При таком методе покраски поверхность металла покрывается специальным порошком, цвет которого соответствует палитре RAL или оттенкам бронзы, серебра, меди. Изделие после процесса напыления подвергается термической обработке. Порошковая окраска широко используется в промышленности, включая автомобильное производство, производство мебели, металлических конструкций, бытовой техники и других отраслях, где требуется долговечное, эстетичное и защитное покрытие изделий. Преимущества порошковой окраски: Долговечность. Эстетика. Функциональность. Экологичность. Экономичность. Универсальность.
Раскрой и фрезеровка | фрезеровка | Фрезерный станок для раскроя пластика WoodTek VH-1325 | 1 шт | Размер обработки: 1300 х 2500 х 300 мм | Мощность электрошпинделя (принудительное воздушное охлаждение): 5,5 кВт | Материал обработки: Дерево, Пластик | от 26 р уб м\п | Перекрашивание при отсутствии брака + 20%
|  | описание фрезерной резки пластика и т.д. | Фрезерная резка – эффективная технология, позволяющая вырезать и гравировать изображения, надписи и другие контуры, создавать необходимые отверстия, углубления в обрабатываемых поверхностях. Процедура прямого и фигурного раскроя. Фрезерная резка– продуктивный метод обработки сырья – древесины (ДВП, ДСП, МДФ и др.), ПВХ, композитного пластика, синтетических полимеров (акрила, оргстекла), пенопласта. Поликарбоната, полистирола, металлов и сплавов, композитных материалов вне зависимости от сложности, конфигурации.
Раскрой | резка | Лазерный станок для раскроя пластика WoodTek LaserStreem WL 1625 | 1 шт | Размеры рабочего стола, 1600 х 2500 мм | Максимальная толщина резки, До 15 (Оргстекло)мм | материал обработки: Пластики: акрил, оргстекло, полистирол, ПЭТ. Возможность гравировки на камне, стекле и любой керамики | от 21 р уб м\п | Срочная окраска + 25%
|  | описание лазерной резки пластика и т.д. | Пластик – распространенный материал, однако при несоблюдении техники резки он легко повреждается. Лазерная резка пластика позволяет сделать гладкие края, а также избежать появления потертостей, трещин, царапин.
токарно-фрезерные работы | токарные работы (ручные) | Токарный станок Knuth Basic150 | 1 шт | Макс. длина заготовки, 810 мм | Диаметр заготовки 178 |  | от 1000 руб | Наценка на "Шагрень","Антик" и "Металлик" + 10%
| токарные работы (ручные) | Токарный станок Jet GH-1640 ZX | 1 шт |  | Диаметр заготовки 254 |  | от 1000 руб | Наценка за удаление ржавчины 10 - 40%
| токарные работы (ручные) | Токарный станок Станкомаш СТ 16К25Б | 1 шт | Макс. длина заготовки, 1000 мм | Диаметр заготовки 240 |  | от 1000 руб | Покраска в несколько слоев (грунт, лак) до 70% за каждый слой
| Фрезерные работы (ручные) | Фрезерный станок Knuth WF4.1 | 1 шт | размеры стола 800x400 мм |  |  | от 500 руб | Наценка за тяжесть свыше 50кг + 15% за каждые 50 кг
| Фрезерные работы (ручные) | Фрезерный станок Jet JTM-1230W3 DRO | 1 шт | размеры стола 750x320 мм |  |  | от 500 руб | Окрашивание в несолько цветов договорная
| токарные работы ЧПУ | Токарный обрабатывающий центр Cnc Ray Feng RSB-38 | 1 шт | Максимальный диаметр обрабатываемой детали, 32мм | Максимальная длина обрабатываемой детали, 50-200 мм |  | от 1000 руб
|  | описание | Токарно-фрезерная обработка – это сочетание технологических процессов, позволяющих придавать заготовкам нужные размеры и форму. В результате можно получить детали, которые востребованы в различных отраслях промышленности и строительства: диски, втулки, валы, оси, муфты, гайки и пр. Отличие фрезерных и токарных работ – способ обработки металлической болванки. В токарном станке вращается сама заготовка, в то время как закрепленный токарный резец просто перемещается по направляющим. На фрезерном станке, наоборот, в держателе фиксируют деталь, а вращается резец.
Сварка | Полуавтомат | Аппарт сварочный Migatronic Automig 223 UPS | 5 шт | Сварка корпусов и ферм.Сварка различных металлоконструкций, кронштейнов и рам.Сварка тонкого металла.Сварка черного металла.Создание сварных деталей по индивидуальным и типовым эскизам. | Толщина свариваемых деталей, до 5 мм |  | толщина металла 1мм - 15 руб за см
| Аргоннодуговая | Multimotiv 220\Navigator 2500 | 2\2шт | Сварка корпусов и ферм.Сварка различных металлоконструкций, кронштейнов и рам.Сварка тонкого металла.Сварка черного металла.Создание сварных деталей по индивидуальным и типовым эскизам. | Виды материалов мало - и высокоуглеродистую сталь; чугун; нержавейку; медь; алюминий; титан |  | от 45 руб см
| Полуавтомат | Аппарат сварочный Lincoln electric LF 45\Migatronic flex Mps 330 | 1 шт | Сварка корпусов и ферм.Сварка различных металлоконструкций, кронштейнов и рам.Сварка тонкого металла.Сварка черного металла.Создание сварных деталей по индивидуальным и типовым эскизам. | Толщина свариваемых деталей, до 16 мм |  | толщина металла 6мм - 25 руб за см
| точечная сварка | Аппарат контактной сварки SL 202 | 1 шт | Машины предназначены для контактной сварки листов и стержней из алюминия, латуни, низкоуглеродистой и хромо-никелевой стали | типы материалов: Лист из н/у стали (С < 0,2%), мм - 5,0+5,0 \ Лист из CrNi стали, мм - 1,0+1,0\Лист из алюминия, мм - 1,0+1,0 |  | от 15 руб
|  | описание сварки | Сварка — универсальный способ соединения отдельных металлических деталей в надежные конструкции. Сварочное соединение играет важную роль в производстве различных металлических изделий. Качественный сварочный шов обеспечивает надежную и герметичную связь между деталями. Сварка – это тот способ металлообработки, который идеально подходит для сборки металлоконструкций.Типы сварных работ: Аргонная, Точечная, Дуговая и Лазерная.
Печать на различных материалах | печать | Плоттер режущий Mimaki CG-130FX_II | 1 шт | Ширина резки до 1300 мм\ширина загружаемой пленки до 1580 мм |  |  | от 500 руб
| печать | Плоттер печатающий Mimaki JV150-160 | 1 шт | Ширина материала 1620 мм | Разрешение 1440 x 1440 dpi |  | от 500 руб
| печать | Ламинатор GMP graphicmaster-max1630 | 1 шт | Рулонный ламинатор GRAPHIC MASTER Max 1630 - это широкоформатный ламинатор для холодного и горячего ламинирования с возможностью двунаправленной работы, что позволяет сделать процесс ламинирования практически безостановочным | Применение плёнок толщиной от 30 мкн до 250 мкн | Максимальная ширина ламинирования - 160 см | от 500 руб
| печать трафаретная | Комплекс оборудования для трафаретной печати: | 1 шт | воспроизведения как текстов и надписей, так и различных изображений (монохромных или цветных) при помощи трафаретной печатной формы («матрицы»), |  |  | от 1500 руб
| печать | Планшетный УФ принтер Artis UVF 2513B Gen5 | 1 шт | материалы: такие как: композитные панели, стекло, дерево, холст, металл, ПВХ панели, МДФ, кожа и т. д | Размер печатного поля 2500х1300мм | Печать до 2400 dpi | от 1000 руб
описание
[7 empty] | примеры покраска | Краска заказчика - 20%
Скидка за объем заказа свыше 500 мкв договорная
Индивидуальная скидка договорная
Перекрашивание при отсутствии брака + 20%
Срочная окраска + 25%
Наценка на "Шагрень","Антик" и "Металлик" + 10%
Наценка за удаление ржавчины 10 - 40%
Покраска в несколько слоев (грунт, лак) до 70% за каждый слой
Наценка за тяжесть свыше 50кг + 15% за каждые 50 кг
Окрашивание в несолько цветов договорная

## Список оборудования
№ | Оборудование | Количество
1 | Автоматизированный склад Tivox MS250 | 1
2 | Пробивной прес Amada Vipros 358k 30т | 4
3 | Лазерный комплекс Amada 4Квт | 3
4 | Листогибочный пресс Amada HFP 130 т | 4
5 | Листогибочный пресс Amada HFE 80-25 80 т | 1
6 | Листогибочный пресс Boschert Profi 28CNC 28т | 2
7 | Комплекс гибки панелей Amada TBZ 2523H | 1
8 | Станок для заточки штамповочного инструмента Amada ToGu | 2
9 | Установка запрессовки метизов Haeger | 3
10 | Установка конденсаторной приварки Soyer KTS 2550 CNC | 1
11 | Установка конденсаторной приварки Teylor | 1
12 | Линия подготовки и порошковой окраски металлических изделий №1 (основная) | 1
13 | Линия порошковой окраски металлических изделий №2 (вспомогательная) | 1
14 | Линия подготовки и порошковой окраски металлических изделий №3 (низ) | 1
15 | Воздушный компрессор Dalgakiran DVK-40 | 3
16 | Электрический погрузчик Junghainrich EFG 540 4т | 1
17 | Электрический штабелер Junghainrich ERC 212 1,2 т | 3
18 | Воздушный компрессор Kaeser ASD 57 | 1
19 | Генератор азота Провита N400 или N500 | 1
20 | Фрезерный станок для раскроя пластика WoodTek VH-1325 | 1
21 | Лазерный станок для раскроя пластика WoodTek LaserStreem WL 1625 | 1
22 | Гильотинные ножницы Amada GX630 | 1
23 | Угловырубной пресс Amada СSW 250 | 1
24 | Токарный станок Knuth Basic150 | 1
25 | Токарный станок Jet GH-1640 ZX | 1
26 | Токарный станок Станкомаш СТ 16К25Б | 1
27 | Сверлильно-фрезерный станок MARK SUPER | 1
28 | Фрезерный станок Knuth WF4.1 | 1
29 | Фрезерный станок Jet JTM-1230W3 DRO | 1
30 | Ленточная пила Knuth HB 250 | 1
31 | Ленточная пила Jet MBS-1014W | 1
32 | Аппарт сварочный Migatronic Automig 223 UPS | 5
33 | Аппарт сварочный Migatronic Multimotiv 220 | 2
34 | Аппарт сварочный Migatronic Navigator 2500 | 2
35 | Migatronic flex Mps 330 | 1
36 | Аппарат сварочный Lincoln electric LF 45 | 1
37 | Аппарат сварочный Flex Mwf 15 | 1
38 | Аппарат контактной сварки SL 202 | 3
39 | Вырубной пресс Knuth HPS 60D | 1
40 | Профилегибочная машина Knuth KPB 45 | 1
41 | 3-x валковая листогибочная машина Knuth | 1
42 | Гидравлический пресс Knuth KP200 | 1
43 | Плоттер режущий Mimaki CG-130FX_II | 3
44 | Плоттер печатающий Mimaki JV150-160 | 2
45 | Ламинатор GMP graphicmaster-max1630 | 2
46 | Комплекс оборудования для трафаретной печати: | 1
47 | Планшетный УФ принтер Artis UVF 2513B Gen5 | 1
48 | Установка нарезки и зачистки провода Komax Kappa | 3
49 | Пресс для опрессовки контактов Mecall TT | 6
50 | Токарный обрабатывающий центр Cnc Ray Feng RSB-38 | 1
51 | Станок гидроаброзивной резки RoboJet G2040 | 1